## PCI-FM-002
FORMATO EVALUACIÓN Y DISEÑO ESTRUCTURAL PARA PAVIMENTO RÍGIDO - MÉTODO SIMPLIFICADO PORTLAND CEMENT ASSOCIATION PCA-84
|  | CÓDIGO: PCI-FM-002 | [5 empty] | VERSIÓN: 1
FECHA DE APLICACIÓN: SEPTIEMBRE DE 2023
INFORMACIÓN GENERAL
RESPONSABLE DE VISITA:
UBICACIÓN: | CIV: |  |  | PK_ID: |  |  |  |  | FECHA DE VISITA:
DIRECCIÓN: | EJE VIAL: |  |  | DESDE: |  |  | HASTA: |  | FECHA DE DISEÑO:
LOCALIDAD: | No. |  |  | NOMBRE: |  |  |  |  | VERSIÓN DEL DISEÑO:
ANÁLISIS DE LA INFORMACIÓN PARA EL SEGMENTO VIAL | [8 empty] | EVALUACIÓN DE ESPESORES
EVALUACIÓN DE DAÑOS | [8 empty] | TIPO DE INTERVENCIÓN
LONGITUD DE LA VIA (m) |  | L = | [6 empty] | ALTERNATIVA |  |  |  |  | DE
ANCHO DE LA VIA (m) |  | A =
AREA TOTAL (m2) |  | AT = | [6 empty] | PARÁMETROS DE ANÁLISIS
[9 empty] | TPDvc |  |  | Módulo de reacción de la subrasante ks |  |  | MPa/m
RESUMEN DE LA EVALUACIÓN VISUAL | [8 empty] | CBR (%) |  |  | Módulo reacción plataforma combinada kc |  |  | MPa/m
[9 empty] | Periodo de diseño |  |  | Soporte subrasante-subbase
[9 empty] | MR (MPa) |  |  | Categoría de carga por eje
[12 empty] | Transferencia de carga: |  | Pasadores
Trabazón agregados
LOCALIZACIÓN DE LA EXPLORACIÓN GEOTÉCNICA | [11 empty] | Berma o sardinel de concreto (S / N)
APIQUE No.
LOCALIZACION: | [10 empty] | ESTRUCTURA RECOMENDADA
[11 empty] | Espesor (cm) |  | TIPO DE CAPA
CONSIDERACIONES DE TRÁNSITO
RESUMEN DE LA EVALUACIÓN GEOTÉCNICA
[10 empty] | NME | Nivel Máximo de Excavación |  |  | ht (cm) =
RECOMENDACIONES | [8 empty] | MATERIALES
[10 empty] | Concreto hidráulico |  |  | M.A. | Mezcla asfáltica
[9 empty] | BG | Base granular |  |  | SBG | Subbaase granular
[9 empty] | MGR-1 | Material granular remanente 1 |  |  | MGR-2 | Material granular remanente 2
[9 empty] | RAP-E | Pavimento asfáltico reciclado - estabilizado |  |  | MGR-E | Material granular remanente estabilizado
[9 empty] | MJR | Mejoramiento con rajón |  |  | RCD | Mejoramiento con residuo de demolición de concreto
CONCEPTO
REFERENCIAS
OBSERVACIONES
| Calculó: |  |  |  |  | Revisó: |  |  |  |  | Vo.Bo.
| Nombre: |  |  |  |  | Nombre: |  |  |  |  | Nombre:
| Cargo: |  |  |  |  | Cargo: |  |  |  |  | SUBDIRECTOR (A) DE PLANIFICACIÓN Y DE CONSERVACIÓN
CONTROL DE REVISIONES Y MODIFICACIONES
ESTADO DE REVISIÓN Y APROBACIÓN | NOMBRE |  | CARGO |  | FIRMA |  | FECHA | VERSIÓN DEL DISEÑO | DESCRIPCIÓN DE LA MODIFICACIÓN
OBSERVACIONES:
NME

## Planilla de calculo 1 (hidden)
Diseño de Pavimentos de Hormigón
Método de la Portland Cement Association PCA 84
| Christian O. Rojas Torrico | [6 empty] | Cochabamba - Bolivia
| Ingeniero civil, Magister en Ingeniería Vial | [6 empty] | christianrojas_@hotmail.com
Datos Generales
| Proyecto: |  |  | MANTENIMIENTO VIAS LOCALES BOGOTÁ D.C. | [5 empty] | 1
| Tipo de carretera: |  |  | CALLE 57 ENTRE AK 3 Y K3A | [5 empty] | 2
| Numero de carriles por sentido: |  |  | 1 | [5 empty] | 3
| Bermas de hormigón: |  |  | Si | [5 empty] | Si
| Barras pasajuntas: |  |  | Si | [5 empty] | No
| Tipo de subbase: |  |  | Granular | [5 empty] | Granular
| Observaciones adicionales: |  |  | - | [5 empty] | Tratada con cemento
Sin Subbase
| Periodo de diseño: |  |  |  |  | 20 | años |  |  | 1
| Tipo de distribución de cargas de tráfico: |  |  |  |  | Mediano |  |  |  | 1.1
| % camiones que circulan sobre el borde del pavimento: |  |  |  |  | 6 | % (Método PCA considera el 6%) |  |  | 1.2
| Factor de seguridad de cargas: |  |  |  |  | 1 |  |  |  | 1.3
Liviano
| T.P.D.A. (incluyendo vehículos livianos)= |  |  |  |  | 4495 | vehículos/día |  |  | Mediano
| Porcentaje de vehículos pesados en el tráfico: |  |  |  |  | 2.5% |  |  |  | Pesado tipo 1
| Tasa de crecimiento anual: |  |  |  |  | 1.23% |  |  |  | Pesado tipo 2
| Factor de distribución por carril: |  |  |  |  | 1 |  |  |  | Sobrecargado
| Factor direccional: |  |  |  |  | 100% |  |  |  | 0
1
| Tráfico de diseño (solo camiones pesados): |  |  |  | 923652.9603 | (vehículos de más de cuatro llantas) |  |  |  | 2
3
| PLANILLA DE CÁLCULO DE ESPESORES | [8 empty] | 4
| Valor CBR subrasante: |  | 4.5 | % |  | Espesor losa de Hormigón: |  | 17.4107 |  | 5
| Módulo k de subrasante: |  | 26.9141 | MPa/m | 99.314 |  |  |  |  | 6
| Modulo k combinado: |  | 39.686 | MPa/m | 146.4427 |  |  |  |  | 7
| Modulo de rotura: |  | 4.3 | Mpa | 623.6621 |  |  |  |  | 8
| Varianza de resistencia: |  | 15% | (Método considera 15%) |  | Espesor subbase: |  | 20
| Carga por eje (Ton) | Corrección carga por LSF | Repeticiones en el periodo de diseño |  | Análisis por fatiga |  | Análisis por erosión
[5 empty] | Repeticiones admisibles | Acumulación de fatiga | Repeticiones admisibles | Acumulación erosión
EJES SENCILLOS
| Esfuerzo equivalente: |  | 1.7671 | MPa | 256.2926 | psi
| Relación de esfuerzos: |  | 0.41095 | [6 empty] | delta eq | P
| 15.436 | 15.436 | 0 |  | 507.903 | 0% | 160894.9904 | 0% | 0.7478 | 0.03789 | 31.6768
| 14.528 | 14.528 | 0 |  | 1607.1419 | 0% | 235737.0846 | 0% | 0.70638 | 0.035662 | 28.0597
| 13.62 | 13.62 | 0 |  | 5107.5011 | 0% | 360048.6614 | 0% | 0.6648 | 0.033433 | 24.6619
| 12.712 | 12.712 | 0 |  | 16307.1062 | 0% | 581196.3904 | 0% | 0.62305 | 0.031204 | 21.4832
| 11.804 | 11.804 | 0 |  | 52325.4042 | 0% | 1014360.758 | 0% | 0.58113 | 0.028975 | 18.5238
| 10.896 | 10.896 | 0 |  | 171652.7738 | 0% | 1996351.2372 | 0% | 0.53901 | 0.026746 | 15.7836
| 9.988 | 9.988 | 898714.3304 |  | 898706.5124 | 100% | 4863528.9377 | 18.48% | 0.49668 | 0.024517 | 13.2626
| 9.08 | 9.08 | 0 |  | 31491936.9235 | 0% | 19716489.4944 | 0% | 0.45411 | 0.022288 | 10.9608
| 8.172 | 8.172 | 0 |  | Ilimitadas |  | Ilimitadas |  | 0.41129 | 0.02006 | 8.8783
| 7.264 | 7.264 | 0 |  | Ilimitadas |  | Ilimitadas |  | 0.36819 | 0.017831 | 7.0149
| 6.356 | 6.356 | 0 |  | Ilimitadas |  | Ilimitadas |  | 0.32476 | 0.015602 | 5.3708
| 5.448 | 5.448 | 91441.6431 |  | Ilimitadas |  | Ilimitadas |  | 0.28095 | 0.013373 | 3.9459
| 4.54 | 4.54 | 832211.3172 |  | Ilimitadas |  | Ilimitadas |  | 0.2367 | 0.011144 | 2.7402
| 3.632 | 3.632 | 0 |  | Ilimitadas |  | Ilimitadas |  | 0.19191 | 0.0089154 | 1.7537
| 2.724 | 2.724 | 0 |  | Ilimitadas |  | Ilimitadas |  | 0.14644 | 0.0066865 | 0.98647
| 1.816 | 1.816 | 0 |  | Ilimitadas |  | Ilimitadas |  | 0.10003 | 0.0044577 | 0.43843
EJES TANDEM
| Esfuerzo equivalente: |  | 1.4965 | MPa | 217.0476 | psi
| Relación de esfuerzos: |  | 0.34802
| 27.24 | 27.24 | 0 |  | 86620.9675 | 0% | 211070.8172 | 0% | 0.563 | 0.036285 | 29.0489
| 25.424 | 25.424 | 0 |  | 248157.8709 | 0% | 330348.2187 | 0% | 0.52765 | 0.033866 | 25.3048
| 23.608 | 23.608 | 0 |  | 1141888.12 | 0% | 549843.9427 | 0% | 0.49214 | 0.031447 | 21.819
| 21.792 | 21.792 | 0 |  | 22451198.3016 | 0% | 999914.7332 | 0% | 0.45647 | 0.029028 | 18.5913
| 19.976 | 19.976 | 0 |  | Ilimitadas |  | 2092994.1613 | 0% | 0.42062 | 0.026609 | 15.6219
| 18.16 | 18.16 | 0 |  | Ilimitadas |  | 5711210.9494 | 0% | 0.38458 | 0.02419 | 12.9106
| 16.344 | 16.344 | 0 |  | Ilimitadas |  | 32752722.6054 | 0% | 0.34832 | 0.021771 | 10.4576
| 14.528 | 14.528 | 0 |  | Ilimitadas |  | Ilimitadas |  | 0.31181 | 0.019352 | 8.2628
| 12.712 | 12.712 | 0 |  | Ilimitadas |  | Ilimitadas |  | 0.27503 | 0.016933 | 6.3262
| 10.896 | 10.896 | 0 |  | Ilimitadas |  | Ilimitadas |  | 0.23793 | 0.014514 | 4.6478
| 9.08 | 9.08 | 0 |  | Ilimitadas |  | Ilimitadas |  | 0.20045 | 0.012095 | 3.2277
| 7.264 | 7.264 | 0 |  | Ilimitadas |  | Ilimitadas |  | 0.16253 | 0.0096759 | 2.0657
| 5.448 | 5.448 | 0 |  | Ilimitadas |  | Ilimitadas |  | 0.12402 | 0.0072569 | 1.162
| 3.632 | 3.632 | 0 |  | Ilimitadas |  | Ilimitadas |  | 0.084713 | 0.004838 | 0.51643
| 1.816 | 1.816 | 0 |  | Ilimitadas |  | Ilimitadas |  | 0.044155 | 0.002419 | 0.12911
[5 empty] | Total Fatiga = | 100% | Total Erosión = | 18.48%
NOTA IMPORTANTE: En esta versión del método de la Asociación del Cemento Portland de los EE.UU. no se consideraron los efectos del clima sobre los materiales de las diferentes capas del pavimento, por lo tanto no se incluyen variaciones de humedad y temperatura en la subrasante, subbase y losa de hormigón. El modelo de elementos finitos empleado para el desarrollo de este método consideraba solamente losas planas totalmente apoyadas y sin alabeo, sin embargo una gran cantidad de estudios verificaron que las tensiones generadas por alabeo combinado con cargas de tráfico son mucho mayores debido a la falta de soporte que se produce por la curvatura de las losas.
Note on E10: C.Rojas: Según el análisis por elementos finitos el ancho de una berma debe ser de por lo menos 0.80 m para poder considerarse como berma atada, siempre que se tengan barras de amarre o transferencia de carga por fricción de agregados.
Note on E11: C.Rojas: El método considera barras pasajuntas en todo el ancho de las losas
Note on E12: C.Rojas: Aunque no se incluyen subbases de diferentes materiales se puede el aporte sobre el módulo k de subrasante y hacer que el valor combinado coincida con las estimaciones.
Note on D29: C.Rojas: Para facilitar el uso de este método se incluyó una correlación del CBR con el módulo de reacción de la subrasante.
Note on I29: C.Rojas: IMPORTANTE: Este espesor refleja el análisis de losas totalmente apoyadas que en ningún momento sufren curvaturas por alabeo, sin embargo la experiencia y una gran cantidad de estudios verificaron que la curvatura por alabeo combinada con las cargas de tráfico genera tensiones mucho mayores que las que sufren las losas planas.
Note on I33: C.Rojas: Tomar espesores mayores a 10.16 cm y menores a 30.48 cm.

## Planilla de calculo 2 (hidden)
Diseño de Pavimentos de Hormigón
Método de la Portland Cement Association PCA 84
| Christian O. Rojas Torrico | [6 empty] | Cochabamba - Bolivia
| Ingeniero civil, Magister en Ingeniería Vial | [6 empty] | christianrojas_@hotmail.com
Datos Generales
| Proyecto: |  |  | MANTENIMIENTO VIAS LOCALES BOGOTÁ D.C. | [5 empty] | 1
| Tipo de carretera: |  |  | CALLE 57 ENTRE AK 3 Y K3A | [5 empty] | 2
| Numero de carriles por sentido: |  |  | 1 | [5 empty] | 3
| Bermas de hormigón: |  |  | Si | [5 empty] | Si
| Barras pasajuntas: |  |  | Si | [5 empty] | No
| Tipo de subbase: |  |  | Tratada con cemento | [5 empty] | Granular
| Observaciones adicionales: |  |  | - | [5 empty] | Tratada con cemento
Sin Subbase
| Periodo de diseño: |  |  |  |  | 20 | años |  |  | 1
| Tipo de distribución de cargas de tráfico: |  |  |  |  | Mediano |  |  |  | 1.1
| % camiones que circulan sobre el borde del pavimento: |  |  |  |  | 6 | % (Método PCA considera el 6%) |  |  | 1.2
| Factor de seguridad de cargas: |  |  |  |  | 1 |  |  |  | 1.3
Liviano
| T.P.D.A. (incluyendo vehículos livianos)= |  |  |  |  | 4495 | vehículos/día |  |  | Mediano
| Porcentaje de vehículos pesados en el tráfico: |  |  |  |  | 2.5% |  |  |  | Pesado tipo 1
| Tasa de crecimiento anual: |  |  |  |  | 1.23% |  |  |  | Pesado tipo 2
| Factor de distribución por carril: |  |  |  |  | 1 |  |  |  | Sobrecargado
| Factor direccional: |  |  |  |  | 100% |  |  |  | 0
1
| Tráfico de diseño (solo camiones pesados): |  |  |  | 923652.9603 | (vehículos de más de cuatro llantas) |  |  |  | 2
3
| PLANILLA DE CÁLCULO DE ESPESORES | [8 empty] | 4
| Valor CBR subrasante: |  | 7 | % |  | Espesor losa de Hormigón: |  | 14.887 |  | 5
| Módulo k de subrasante: |  | 37.4576 | MPa/m | 138.2198 |  |  |  |  | 6
| Modulo k combinado: |  | 132.1199 | MPa/m | 487.5274 |  |  |  |  | 7
| Modulo de rotura: |  | 4.3 | Mpa | 623.6621 |  |  |  |  | 8
| Varianza de resistencia: |  | 15% | (Método considera 15%) |  | Espesor subbase: |  | 15
| Carga por eje (Ton) | Corrección carga por LSF | Repeticiones en el periodo de diseño |  | Análisis por fatiga |  | Análisis por erosión
[5 empty] | Repeticiones admisibles | Acumulación de fatiga | Repeticiones admisibles | Acumulación erosión
EJES SENCILLOS
| Esfuerzo equivalente: |  | 1.7671 | MPa | 256.2937 | psi
| Relación de esfuerzos: |  | 0.41095 | [6 empty] | delta eq | P
| 15.436 | 15.436 | 0 |  | 507.8544 | 0% | 72424.881 | 0% | 0.74781 | 0.018884 | 42.3885
| 14.528 | 14.528 | 0 |  | 1606.9967 | 0% | 103812.6105 | 0% | 0.70638 | 0.017773 | 37.5483
| 13.62 | 13.62 | 0 |  | 5107.0668 | 0% | 153732.4504 | 0% | 0.6648 | 0.016662 | 33.0014
| 12.712 | 12.712 | 0 |  | 16305.8067 | 0% | 237262.1954 | 0% | 0.62306 | 0.015552 | 28.7479
| 11.804 | 11.804 | 0 |  | 52321.5152 | 0% | 386707.9421 | 0% | 0.58113 | 0.014441 | 24.7877
| 10.896 | 10.896 | 0 |  | 171639.7177 | 0% | 680139.8484 | 0% | 0.53901 | 0.01333 | 21.1209
| 9.988 | 9.988 | 898714.3304 |  | 898601.9799 | 100% | 1342416.0019 | 66.95% | 0.49668 | 0.012219 | 17.7474
| 9.08 | 9.08 | 0 |  | 31481994.1951 | 0% | 3234924.0878 | 0% | 0.45412 | 0.011108 | 14.6673
| 8.172 | 8.172 | 0 |  | Ilimitadas |  | 12229300.2992 | 0% | 0.4113 | 0.0099975 | 11.8805
| 7.264 | 7.264 | 0 |  | Ilimitadas |  | 1175836754.5637 | 0% | 0.36819 | 0.0088867 | 9.3871
| 6.356 | 6.356 | 0 |  | Ilimitadas |  | Ilimitadas |  | 0.32476 | 0.0077758 | 7.187
| 5.448 | 5.448 | 91441.6431 |  | Ilimitadas |  | Ilimitadas |  | 0.28095 | 0.006665 | 5.2802
| 4.54 | 4.54 | 832211.3172 |  | Ilimitadas |  | Ilimitadas |  | 0.2367 | 0.0055542 | 3.6668
| 3.632 | 3.632 | 0 |  | Ilimitadas |  | Ilimitadas |  | 0.19191 | 0.0044433 | 2.3468
| 2.724 | 2.724 | 0 |  | Ilimitadas |  | Ilimitadas |  | 0.14644 | 0.0033325 | 1.3201
| 1.816 | 1.816 | 0 |  | Ilimitadas |  | Ilimitadas |  | 0.10003 | 0.0022217 | 0.58669
EJES TANDEM
| Esfuerzo equivalente: |  | 1.5024 | MPa | 217.9012 | psi
| Relación de esfuerzos: |  | 0.34939
| 27.24 | 27.24 | 0 |  | 81448.4766 | 0% | 250245.7039 | 0% | 0.56522 | 0.015423 | 28.2759
| 25.424 | 25.424 | 0 |  | 231263.8479 | 0% | 395107.1169 | 0% | 0.52972 | 0.014395 | 24.6314
| 23.608 | 23.608 | 0 |  | 1028722.5935 | 0% | 666421.6629 | 0% | 0.49408 | 0.013367 | 21.2383
| 21.792 | 21.792 | 0 |  | 17731629.3363 | 0% | 1238383.3082 | 0% | 0.45827 | 0.012339 | 18.0966
| 19.976 | 19.976 | 0 |  | Ilimitadas |  | 2696833.6304 | 0% | 0.42228 | 0.011311 | 15.2061
| 18.16 | 18.16 | 0 |  | Ilimitadas |  | 8064893.7461 | 0% | 0.38609 | 0.010282 | 12.5671
| 16.344 | 16.344 | 0 |  | Ilimitadas |  | 70610434.2178 | 0% | 0.34968 | 0.0092541 | 10.1793
| 14.528 | 14.528 | 0 |  | Ilimitadas |  | Ilimitadas |  | 0.31304 | 0.0082258 | 8.0429
| 12.712 | 12.712 | 0 |  | Ilimitadas |  | Ilimitadas |  | 0.27611 | 0.0071976 | 6.1579
| 10.896 | 10.896 | 0 |  | Ilimitadas |  | Ilimitadas |  | 0.23886 | 0.0061694 | 4.5241
| 9.08 | 9.08 | 0 |  | Ilimitadas |  | Ilimitadas |  | 0.20124 | 0.0051412 | 3.1418
| 7.264 | 7.264 | 0 |  | Ilimitadas |  | Ilimitadas |  | 0.16316 | 0.0041129 | 2.0107
| 5.448 | 5.448 | 0 |  | Ilimitadas |  | Ilimitadas |  | 0.1245 | 0.0030847 | 1.131
| 3.632 | 3.632 | 0 |  | Ilimitadas |  | Ilimitadas |  | 0.085047 | 0.0020565 | 0.50268
| 1.816 | 1.816 | 0 |  | Ilimitadas |  | Ilimitadas |  | 0.044329 | 0.0010282 | 0.12567
[5 empty] | Total Fatiga = | 100% | Total Erosión = | 66.95%
NOTA IMPORTANTE: En esta versión del método de la Asociación del Cemento Portland de los EE.UU. no se consideraron los efectos del clima sobre los materiales de las diferentes capas del pavimento, por lo tanto no se incluyen variaciones de humedad y temperatura en la subrasante, subbase y losa de hormigón. El modelo de elementos finitos empleado para el desarrollo de este método consideraba solamente losas planas totalmente apoyadas y sin alabeo, sin embargo una gran cantidad de estudios verificaron que las tensiones generadas por alabeo combinado con cargas de tráfico son mucho mayores debido a la falta de soporte que se produce por la curvatura de las losas.
Note on E10: C.Rojas: Según el análisis por elementos finitos el ancho de una berma debe ser de por lo menos 0.80 m para poder considerarse como berma atada, siempre que se tengan barras de amarre o transferencia de carga por fricción de agregados.
Note on E11: C.Rojas: El método considera barras pasajuntas en todo el ancho de las losas
Note on E12: C.Rojas: Aunque no se incluyen subbases de diferentes materiales se puede el aporte sobre el módulo k de subrasante y hacer que el valor combinado coincida con las estimaciones.
Note on D29: C.Rojas: Para facilitar el uso de este método se incluyó una correlación del CBR con el módulo de reacción de la subrasante.
Note on I29: C.Rojas: IMPORTANTE: Este espesor refleja el análisis de losas totalmente apoyadas que en ningún momento sufren curvaturas por alabeo, sin embargo la experiencia y una gran cantidad de estudios verificaron que la curvatura por alabeo combinada con las cargas de tráfico genera tensiones mucho mayores que las que sufren las losas planas.
Note on I33: C.Rojas: Tomar espesores mayores a 10.16 cm y menores a 30.48 cm.